## Spuns B nord
Vertical Clearance from Alignment to Cogo Points Report
Report Created: 3/3/2015
Time: 9:41am
Project: | B spuns nord
Description: | Kontrol af spuns nord afsnit B
Revised: | jmo 03-03-2015 09:40:39
Alignment: | CL-RT
Input Grid Factor: | 1 | Note: All units in this report are in meters unless specified otherwise.
Cogo Point = målt punkt inderside spuns, Station = stationering til CL-RT, Centerline Point = Teoretisk punkt på spuns
Horizontal Offset = Offset CL spuns hvor POSITIV er øget afstand til CL-RT i stationeringsretningen
Vertical Difference = afvigelse til projekteret top kote hvor NEGATIV er lavere
Clearance Alignment:
Name | - - - - - - Cogo Point - - - - - - |  |  | - - - - - - - - Centerline Point - - - - - - - - |  |  |  | Horizontal | Vertical
| Northing | Easting | Elevation | Station | Northing | Easting | Elevation | Offset | Difference
N147 | 6170302.803 | 531174.97 | 9.379 | 880.94 | 6170302.746 | 531174.992 | 9.384 | 0.061 | -0.005
N146 | 6170301.16 | 531170.784 | 9.375 | 885.41 | 6170301.156 | 531170.785 | 9.382 | 0.004 | -0.007
N145 | 6170299.564 | 531166.579 | 9.375 | 889.88 | 6170299.567 | 531166.578 | 9.38 | -0.003 | -0.005
N144 | 6170297.952 | 531162.409 | 9.371 | 894.33 | 6170297.94 | 531162.414 | 9.378 | 0.013 | -0.007
N143 | 6170296.31 | 531158.2 | 9.37 | 898.82 | 6170296.296 | 531158.205 | 9.376 | 0.015 | -0.006
N142 | 6170291.888 | 531147.582 | 9.363 | 910.25 | 6170291.912 | 531147.572 | 9.37 | -0.026 | -0.007
N141 | 6170290.069 | 531143.429 | 9.365 | 914.76 | 6170290.111 | 531143.411 | 9.368 | -0.046 | -0.003
N140 | 6170288.28 | 531139.31 | 9.36 | 919.23 | 6170288.328 | 531139.289 | 9.366 | -0.052 | -0.006
N139 | 6170286.486 | 531135.21 | 9.361 | 923.68 | 6170286.496 | 531135.206 | 9.366 | -0.011 | -0.005
N138 | 6170284.562 | 531131.081 | 9.362 | 928.21 | 6170284.623 | 531131.053 | 9.365 | -0.067 | -0.003
N137 | 6170282.753 | 531126.971 | 9.363 | 932.67 | 6170282.736 | 531126.979 | 9.365 | 0.019 | -0.002
N136 | 6170280.858 | 531122.896 | 9.357 | 937.14 | 6170280.826 | 531122.911 | 9.366 | 0.035 | -0.009
N135 | 6170278.923 | 531118.832 | 9.357 | 941.61 | 6170278.887 | 531118.85 | 9.366 | 0.04 | -0.009
N134 | 6170276.912 | 531114.769 | 9.36 | 946.12 | 6170276.899 | 531114.775 | 9.367 | 0.014 | -0.007
N133 | 6170274.932 | 531110.729 | 9.357 | 950.6 | 6170274.913 | 531110.739 | 9.368 | 0.022 | -0.011
N132 | 6170272.903 | 531106.721 | 9.364 | 955.06 | 6170272.882 | 531106.732 | 9.369 | 0.024 | -0.005
N131 | 6170270.84 | 531102.64 | 9.364 | 959.61 | 6170270.814 | 531102.654 | 9.37 | 0.03 | -0.006
N130 | 6170268.745 | 531098.682 | 9.362 | 964.06 | 6170268.729 | 531098.69 | 9.37 | 0.018 | -0.008
N129 | 6170266.607 | 531094.666 | 9.365 | 968.59 | 6170266.611 | 531094.664 | 9.37 | -0.005 | -0.005
N128 | 6170264.471 | 531090.688 | 9.365 | 973.08 | 6170264.462 | 531090.693 | 9.369 | 0.011 | -0.004
N127 | 6170262.332 | 531086.739 | 9.363 | 977.54 | 6170262.312 | 531086.75 | 9.368 | 0.023 | -0.005
N126 | 6170260.156 | 531082.824 | 9.362 | 981.99 | 6170260.133 | 531082.837 | 9.366 | 0.026 | -0.004
N125 | 6170257.904 | 531078.889 | 9.362 | 986.5 | 6170257.903 | 531078.889 | 9.363 | 0.001 | -0.001
N124 | 6170255.709 | 531074.975 | 9.356 | 990.96 | 6170255.675 | 531074.995 | 9.36 | 0.039 | -0.004
N123 | 6170253.427 | 531071.114 | 9.348 | 995.42 | 6170253.41 | 531071.124 | 9.354 | 0.019 | -0.006
N122 | 6170251.147 | 531067.212 | 9.348 | 999.92 | 6170251.121 | 531067.228 | 9.349 | 0.031 | -0.001
N121 | 6170248.803 | 531063.327 | 9.335 | 1004.43 | 6170248.771 | 531063.346 | 9.341 | 0.037 | -0.006
N120 | 6170246.487 | 531059.511 | 9.332 | 1008.87 | 6170246.46 | 531059.527 | 9.334 | 0.032 | -0.002
N119 | 6170244.098 | 531055.703 | 9.326 | 1013.34 | 6170244.079 | 531055.715 | 9.325 | 0.022 | 0.001
N118 | 6170241.696 | 531051.969 | 9.312 | 1017.75 | 6170241.724 | 531051.952 | 9.316 | -0.033 | -0.004
N117 | 6170239.238 | 531048.139 | 9.3 | 1022.28 | 6170239.269 | 531048.119 | 9.306 | -0.037 | -0.006
N116 | 6170236.757 | 531044.325 | 9.292 | 1026.8 | 6170236.797 | 531044.299 | 9.295 | -0.048 | -0.003
N115 | 6170234.334 | 531040.54 | 9.285 | 1031.27 | 6170234.316 | 531040.552 | 9.285 | 0.022 | 0
N114 | 6170231.794 | 531036.816 | 9.27 | 1035.75 | 6170231.785 | 531036.822 | 9.273 | 0.011 | -0.003
N113 | 6170229.226 | 531033.101 | 9.26 | 1040.25 | 6170229.247 | 531033.087 | 9.261 | -0.025 | -0.001
N112 | 6170226.709 | 531029.351 | 9.244 | 1044.74 | 6170226.702 | 531029.356 | 9.247 | 0.008 | -0.003
N111 | 6170224.167 | 531025.604 | 9.229 | 1049.24 | 6170224.147 | 531025.618 | 9.233 | 0.024 | -0.004
N110 | 6170221.56 | 531021.948 | 9.218 | 1053.7 | 6170221.543 | 531021.96 | 9.218 | 0.021 | 0
N109 | 6170218.912 | 531018.289 | 9.204 | 1058.2 | 6170218.924 | 531018.281 | 9.202 | -0.014 | 0.002
N108 | 6170216.263 | 531014.613 | 9.182 | 1062.7 | 6170216.245 | 531014.627 | 9.184 | 0.023 | -0.002
N107 | 6170213.554 | 531010.982 | 9.165 | 1067.21 | 6170213.556 | 531010.98 | 9.166 | -0.003 | -0.001
N106 | 6170210.855 | 531007.324 | 9.145 | 1071.73 | 6170210.827 | 531007.345 | 9.147 | 0.035 | -0.002
N105 | 6170208.074 | 531003.752 | 9.127 | 1076.23 | 6170208.09 | 531003.74 | 9.126 | -0.021 | 0.001
N104 | 6170205.295 | 531000.157 | 9.102 | 1080.75 | 6170205.319 | 531000.138 | 9.105 | -0.031 | -0.003
N103 | 6170196.791 | 530989.435 | 9.034 | 1094.36 | 6170196.809 | 530989.421 | 9.036 | -0.023 | -0.002
N102 | 6170193.962 | 530985.949 | 9.009 | 1098.82 | 6170193.984 | 530985.931 | 9.012 | -0.028 | -0.003
N101 | 6170191.117 | 530982.496 | 8.986 | 1103.27 | 6170191.118 | 530982.495 | 8.987 | -0.002 | -0.001
N100 | 6170188.231 | 530979.065 | 8.96 | 1107.73 | 6170188.247 | 530979.052 | 8.961 | -0.02 | -0.001
N99 | 6170184.319 | 530974.461 | 8.923 | 1113.74 | 6170184.317 | 530974.463 | 8.926 | 0.002 | -0.003
N98 | 6170181.364 | 530971.047 | 8.896 | 1118.23 | 6170181.373 | 530971.039 | 8.899 | -0.012 | -0.003
N97 | 6170178.406 | 530967.609 | 8.866 | 1122.74 | 6170178.349 | 530967.66 | 8.879 | 0.077 | -0.013
N96 | 6170175.347 | 530964.243 | 8.836 | 1127.26 | 6170175.31 | 530964.276 | 8.859 | 0.049 | -0.023
N95 | 6170172.266 | 530960.895 | 8.811 | 1131.78 | 6170172.263 | 530960.898 | 8.836 | 0.005 | -0.025
N94 | 6170169.23 | 530957.502 | 8.78 | 1136.31 | 6170169.209 | 530957.521 | 8.812 | 0.028 | -0.032
N93 | 6170166.174 | 530954.154 | 8.748 | 1140.82 | 6170166.14 | 530954.186 | 8.784 | 0.046 | -0.036
N92 | 6170163.038 | 530950.88 | 8.715 | 1145.33 | 6170163.043 | 530950.875 | 8.753 | -0.007 | -0.038
N91 | 6170159.897 | 530947.568 | 8.677 | 1149.88 | 6170159.905 | 530947.56 | 8.719 | -0.011 | -0.042
N90 | 6170156.742 | 530944.321 | 8.646 | 1154.38 | 6170156.751 | 530944.312 | 8.681 | -0.012 | -0.035
N89 | 6170153.568 | 530941.056 | 8.609 | 1158.92 | 6170153.577 | 530941.047 | 8.642 | -0.013 | -0.033
N88 | 6170150.387 | 530937.771 | 8.567 | 1163.47 | 6170150.381 | 530937.776 | 8.597 | 0.008 | -0.03
N87 | 6170147.215 | 530934.527 | 8.532 | 1167.99 | 6170147.21 | 530934.531 | 8.553 | 0.006 | -0.021
N86 | 6170144.046 | 530931.357 | 8.488 | 1172.45 | 6170144.037 | 530931.366 | 8.505 | 0.013 | -0.017
N85 | 6170140.795 | 530928.142 | 8.444 | 1177.01 | 6170140.796 | 530928.141 | 8.454 | -0.001 | -0.01
N84 | 6170137.606 | 530924.986 | 8.398 | 1181.48 | 6170137.59 | 530925.002 | 8.408 | 0.022 | -0.01
N83 | 6170134.328 | 530921.833 | 8.355 | 1186.01 | 6170134.331 | 530921.83 | 8.362 | -0.004 | -0.007
N82 | 6170131.037 | 530918.666 | 8.308 | 1190.56 | 6170131.042 | 530918.661 | 8.316 | -0.007 | -0.008
N81 | 6170127.766 | 530915.547 | 8.26 | 1195.07 | 6170127.773 | 530915.539 | 8.271 | -0.01 | -0.011
N80 | 6170124.488 | 530912.418 | 8.219 | 1199.58 | 6170124.488 | 530912.418 | 8.224 | 0 | -0.005
N79 | 6170121.206 | 530909.322 | 8.17 | 1204.08 | 6170121.199 | 530909.33 | 8.177 | 0.01 | -0.007
N78 | 6170117.875 | 530906.22 | 8.124 | 1208.62 | 6170117.878 | 530906.216 | 8.13 | -0.005 | -0.006
N77 | 6170114.579 | 530903.119 | 8.072 | 1213.13 | 6170114.556 | 530903.144 | 8.08 | 0.034 | -0.008
N76 | 6170111.176 | 530900.049 | 8.026 | 1217.71 | 6170111.191 | 530900.033 | 8.029 | -0.022 | -0.003
N75 | 6170107.869 | 530896.961 | 7.97 | 1222.22 | 6170107.85 | 530896.981 | 7.975 | 0.027 | -0.005
N74 | 6170104.511 | 530893.908 | 7.92 | 1226.75 | 6170104.498 | 530893.923 | 7.921 | 0.02 | -0.001
N73 | 6170101.17 | 530890.852 | 7.864 | 1231.27 | 6170101.141 | 530890.884 | 7.865 | 0.043 | -0.001
N72 | 6170097.783 | 530887.86 | 7.807 | 1235.78 | 6170097.785 | 530887.857 | 7.807 | -0.003 | 0
N71 | 6170094.448 | 530884.853 | 7.749 | 1240.26 | 6170094.444 | 530884.858 | 7.75 | 0.006 | -0.001
N70 | 6170091.095 | 530881.847 | 7.688 | 1244.75 | 6170091.085 | 530881.858 | 7.691 | 0.015 | -0.003
N69 | 6170087.73 | 530878.845 | 7.626 | 1249.26 | 6170087.719 | 530878.857 | 7.632 | 0.016 | -0.006
N68 | 6170084.361 | 530875.876 | 7.568 | 1253.74 | 6170084.359 | 530875.878 | 7.573 | 0.003 | -0.005
N67 | 6170082.136 | 530873.888 | 7.532 | 1256.72 | 6170082.126 | 530873.899 | 7.534 | 0.015 | -0.002
N66 | 6170078.766 | 530870.952 | 7.475 | 1261.19 | 6170078.776 | 530870.941 | 7.477 | -0.015 | -0.002
N65 | 6170075.413 | 530867.956 | 7.42 | 1265.68 | 6170075.403 | 530867.968 | 7.421 | 0.016 | -0.001
N64 | 6170072.024 | 530865 | 7.362 | 1270.17 | 6170072.027 | 530864.997 | 7.366 | -0.004 | -0.004
N63 | 6170068.664 | 530861.981 | 7.314 | 1274.69 | 6170068.633 | 530862.017 | 7.312 | 0.047 | 0.002
N62 | 6170065.224 | 530859.003 | 7.268 | 1279.23 | 6170065.213 | 530859.015 | 7.259 | 0.016 | 0.009
N61 | 6170061.863 | 530856.041 | 7.215 | 1283.71 | 6170061.844 | 530856.062 | 7.208 | 0.028 | 0.007
N60 | 6170058.48 | 530853.096 | 7.153 | 1288.2 | 6170058.471 | 530853.106 | 7.158 | 0.013 | -0.005
N59 | 6170055.147 | 530850.163 | 7.114 | 1292.64 | 6170055.132 | 530850.18 | 7.109 | 0.022 | 0.005
N58 | 6170051.691 | 530847.114 | 7.057 | 1297.24 | 6170051.666 | 530847.142 | 7.058 | 0.038 | -0.001
N57 | 6170048.199 | 530844.083 | 7.007 | 1301.87 | 6170048.19 | 530844.093 | 7.007 | 0.014 | 0
N56 | 6170044.792 | 530841.105 | 6.955 | 1306.4 | 6170044.788 | 530841.109 | 6.957 | 0.006 | -0.002
N55 | 6170041.409 | 530838.145 | 6.908 | 1310.89 | 6170041.412 | 530838.142 | 6.908 | -0.004 | 0
N54 | 6170038.025 | 530835.163 | 6.864 | 1315.41 | 6170038.025 | 530835.163 | 6.858 | 0 | 0.006
N53 | 6170034.699 | 530832.219 | 6.813 | 1319.85 | 6170034.693 | 530832.226 | 6.81 | 0.01 | 0.003
N52 | 6170032.445 | 530830.229 | 6.785 | 1322.86 | 6170032.439 | 530830.236 | 6.778 | 0.009 | 0.007
N51 | 6170026.828 | 530825.266 | 6.694 | 1330.36 | 6170026.826 | 530825.268 | 6.697 | 0.003 | -0.003
N50 | 6170023.472 | 530822.265 | 6.644 | 1334.87 | 6170023.46 | 530822.278 | 6.649 | 0.018 | -0.005
N49 | 6170020.07 | 530819.27 | 6.599 | 1339.41 | 6170020.075 | 530819.265 | 6.602 | -0.007 | -0.003
N48 | 6170016.714 | 530816.256 | 6.554 | 1343.92 | 6170016.712 | 530816.259 | 6.556 | 0.003 | -0.002
N47 | 6170013.377 | 530813.253 | 6.513 | 1348.42 | 6170013.366 | 530813.265 | 6.511 | 0.017 | 0.002
N46 | 6170010.1 | 530810.299 | 6.467 | 1352.84 | 6170010.088 | 530810.312 | 6.469 | 0.018 | -0.002
N45 | 6170006.809 | 530807.326 | 6.422 | 1357.28 | 6170006.793 | 530807.344 | 6.426 | 0.024 | -0.004
N44 | 6170003.359 | 530804.206 | 6.397 | 1361.94 | 6170003.349 | 530804.217 | 6.384 | 0.015 | 0.013
N43 | 6170000.054 | 530801.213 | 6.345 | 1366.41 | 6170000.049 | 530801.218 | 6.345 | 0.007 | 0
N42 | 6169996.718 | 530798.163 | 6.308 | 1370.94 | 6169996.719 | 530798.162 | 6.307 | -0.002 | 0.001
N41 | 6169993.468 | 530795.145 | 6.271 | 1375.38 | 6169993.46 | 530795.154 | 6.271 | 0.012 | 0
N40 | 6169990.171 | 530792.091 | 6.233 | 1379.89 | 6169990.159 | 530792.104 | 6.236 | 0.017 | -0.003
N39 | 6169986.881 | 530789.03 | 6.205 | 1384.39 | 6169986.862 | 530789.051 | 6.206 | 0.029 | -0.001
N38 | 6169983.578 | 530785.988 | 6.184 | 1388.89 | 6169983.572 | 530785.994 | 6.179 | 0.009 | 0.005
N37 | 6169980.302 | 530782.928 | 6.165 | 1393.39 | 6169980.316 | 530782.913 | 6.165 | -0.021 | 0
N36 | 6169978.133 | 530780.828 | 6.13 | 1396.41 | 6169978.124 | 530780.838 | 6.155 | 0.014 | -0.025
N35 | 6169974.875 | 530777.787 | 6.145 | 1400.88 | 6169974.892 | 530777.769 | 6.148 | -0.024 | -0.003
N34 | 6169971.603 | 530774.675 | 6.14 | 1405.41 | 6169971.62 | 530774.657 | 6.146 | -0.025 | -0.006
N33 | 6169968.328 | 530771.571 | 6.147 | 1409.94 | 6169968.363 | 530771.535 | 6.143 | -0.05 | 0.004
N32 | 6169965.075 | 530768.426 | 6.14 | 1414.48 | 6169965.116 | 530768.384 | 6.14 | -0.059 | 0
N31 | 6169961.854 | 530765.263 | 6.134 | 1419.01 | 6169961.882 | 530765.235 | 6.138 | -0.039 | -0.004
N30 | 6169956.643 | 530760.084 | 6.133 | 1426.38 | 6169956.659 | 530760.068 | 6.138 | -0.022 | -0.005
N29 | 6169952.332 | 530755.77 | 6.14 | 1432.5 | 6169952.348 | 530755.754 | 6.149 | -0.022 | -0.009
N28 | 6169948.277 | 530751.649 | 6.155 | 1438.31 | 6169948.272 | 530751.654 | 6.163 | 0.007 | -0.008
N27 | 6169944.07 | 530747.345 | 6.172 | 1444.35 | 6169944.071 | 530747.344 | 6.18 | -0.001 | -0.008
N26 | 6169937.753 | 530740.818 | 6.197 | 1453.47 | 6169937.769 | 530740.803 | 6.207 | -0.022 | -0.01
N25 | 6169934.753 | 530737.632 | 6.211 | 1457.86 | 6169934.747 | 530737.638 | 6.22 | 0.008 | -0.009
N24 | 6169929.452 | 530731.99 | 6.265 | 1465.64 | 6169929.459 | 530731.984 | 6.276 | -0.009 | -0.011
N23 | 6169925.427 | 530727.646 | 6.331 | 1471.59 | 6169925.442 | 530727.632 | 6.322 | -0.021 | 0.009
N22 | 6169924.429 | 530726.549 | 6.325 | 1473.08 | 6169924.442 | 530726.537 | 6.334 | -0.018 | -0.009
N21 | 6169921.472 | 530723.289 | 6.372 | 1477.5 | 6169921.474 | 530723.287 | 6.37 | -0.003 | 0.002
N20 | 6169920.376 | 530722.105 | 6.389 | 1479.12 | 6169920.39 | 530722.093 | 6.382 | -0.018 | 0.007
N19 | 6169917.411 | 530718.814 | 6.417 | 1483.56 | 6169917.426 | 530718.801 | 6.415 | -0.02 | 0.002
N18 | 6169915.417 | 530716.576 | 6.441 | 1486.57 | 6169915.42 | 530716.574 | 6.438 | -0.004 | 0.003
N17 | 6169912.382 | 530713.197 | 6.475 | 1491.14 | 6169912.4 | 530713.181 | 6.477 | -0.024 | -0.002
N16 | 6169910.308 | 530710.83 | 6.501 | 1494.3 | 6169910.318 | 530710.821 | 6.508 | -0.014 | -0.007
N15 | 6169907.186 | 530707.299 | 6.552 | 1499.03 | 6169907.205 | 530707.283 | 6.555 | -0.025 | -0.003
N14 | 6169904.528 | 530704.205 | 6.598 | 1503.12 | 6169904.544 | 530704.191 | 6.61 | -0.022 | -0.012
N13 | 6169901.461 | 530700.629 | 6.669 | 1507.86 | 6169901.472 | 530700.62 | 6.672 | -0.014 | -0.003
N12 | 6169898.527 | 530697.187 | 6.735 | 1512.4 | 6169898.553 | 530697.165 | 6.737 | -0.034 | -0.002
N11 | 6169895.602 | 530693.733 | 6.799 | 1516.94 | 6169895.638 | 530693.703 | 6.802 | -0.047 | -0.003
N10 | 6169886.95 | 530683.162 | 6.998 | 1530.66 | 6169886.954 | 530683.159 | 7.002 | -0.005 | -0.004
N9 | 6169884.123 | 530679.643 | 7.066 | 1535.19 | 6169884.121 | 530679.645 | 7.068 | 0.003 | -0.002
N8 | 6169881.248 | 530676.113 | 7.136 | 1539.76 | 6169881.271 | 530676.095 | 7.134 | -0.03 | 0.002
N7 | 6169878.43 | 530672.549 | 7.198 | 1544.33 | 6169878.457 | 530672.528 | 7.199 | -0.034 | -0.001
N6 | 6169875.625 | 530668.941 | 7.261 | 1548.92 | 6169875.626 | 530668.94 | 7.263 | -0.001 | -0.002
N5 | 6169872.872 | 530665.357 | 7.323 | 1553.45 | 6169872.865 | 530665.362 | 7.326 | 0.009 | -0.003
N4 | 6169870.108 | 530661.751 | 7.383 | 1558.02 | 6169870.089 | 530661.765 | 7.389 | 0.024 | -0.006
N3 | 6169867.342 | 530658.171 | 7.454 | 1562.56 | 6169867.352 | 530658.164 | 7.458 | -0.012 | -0.004
N2 | 6169864.599 | 530654.57 | 7.526 | 1567.11 | 6169864.618 | 530654.555 | 7.527 | -0.024 | -0.001
N1 | 6169862.004 | 530651.126 | 7.599 | 1571.44 | 6169862.025 | 530651.11 | 7.603 | -0.027 | -0.004